## UDS_PCI_Frame
网络传输层的报文格式参照规范：ISO 15765-2 2004
类型描述 |  |  | 数据场
Protocol Control Information(PCI)
|  |  | Byte 1 | [7 empty] | Byte 2 | Byte 3 | Byte 4 | Byte 5 | Byte 6 | Byte 7 | Byte 8
PCI 名称 | 缩写 | Identifier | 7 | 6 | 5 | 4 | 3 | 2 | 1 | 0
单帧 Single Frame | SF | CAN ID | PCI Segment = 1 Byte
|  |  | N_PCIType = 0 |  |  |  | DL
首帧 First Frame | FF | CAN ID | PCI Segment = 2 Bytes | bar: Byte 2
|  |  | N_PCIType = 1 |  |  |  | DL High |  |  |  | Byte 2: DL Low
连续帧 Consecutive Frame | CF | CAN ID | PCI Segment = 1 Byte
|  |  | N_PCIType = 2 |  |  |  | SN
流控帧 Flow Control Frame | FC | CAN ID | PCI Segment = 3 Bytes | bar: Byte 2 to Byte 3
|  |  | N_PCIType = 3 |  |  |  | FS |  |  |  | Byte 2: BS; Byte 3: STmin